## TS808 v2
TS8(oh)8 v2
Caps |  |  | Diodes |  | Resistors
C1 | 47n | film | D1-D6 | 1n4148 | R1 | 1M
C2 | 1uF | film | D6 | 1n5817 | R2 | 1k
C3 | 100pF | ceramic |  |  | R3 | 470k
C4 | 47n | film | Pots |  | R4 | 10k
C5 | 68n | film | DRIVE | 500kB | R5 | 10k
C6 | 220n | film | TONE | 20kW | R6 | 47k
C7 | 220n | film | VOL | 100kA | R7 | 4k7
C8 | 1uF | film | Switch |  | R8 | 1k
C9 | 100n | film | BRIGHT | SPST | R9 | 10k
C10 | 1uF | film | FAT | SPST | R10 | 220R
C11 | 47uF | electro | CLIP | SPDT | R11 | 1k
C12 | 10uF | electro | Transistors |  | R12 | 1k
|  |  | Q1 | 2N5088 | R13 | 470k
|  |  | Q2 | 2N5088 | R14 | 10k
|  |  | IC1 |  | R15 | 100R
|  |  | IC1 | 4558 | R16 | 10k
[5 empty] | R17 | 47R
[5 empty] | R18 | 10k
[5 empty] | R19 | 10k

## Components List
RefDes | Value | Pattern
BRIGHT | on/on | SPST
C1 | 47n | film
C2 | 1uF | electro
C3 | 100pF | ceramic
C4 | 47n | film
C5 | 68n | film
C6 | 220n | film
C7 | 220n | film
C8 | 1uF | film
C9 | 100n | film
C10 | 1uF | film
C11 | 47uF | electro
C12 | 10uF | electro
CLIP | on/on | SPDT
D1 | 1N4148 | DO35.3
D2 | 1N4148 | DO35.3
D3 | 1N4148 | DO35.3
D4 | 1N4148 | DO35.3
D5 | 1N4148 | DO35.3
D6 | 1n5817 | DO41.3
DRIVE | 500kB | Alpha 16mm Right Angle PCB
FAT | on/on | SPST
IC1 | 4558 | DUALTH
Q1 | 2N5088 | TO92-
Q2 | 2N5088 | TO92-
R1 | 1M | 1/4w
R2 | 1k | 1/4w
R3 | 470k | 1/4w
R4 | 10k | 1/4w
R5 | 10k | 1/4w
R6 | 47k | 1/4w
R7 | 4k7 | 1/4w
R8 | 1k | 1/4w
R9 | 10k | 1/4w
R10 | 220R | 1/4w
R11 | 1k | 1/4w
R12 | 1k | 1/4w
R13 | 470k | 1/4w
R14 | 10k | 1/4w
R15 | 100R | 1/4w
R16 | 10k | 1/4w
R17 | 47R | 1/4w
R18 | 10k | 1/4w
R19 | 10k | 1/4w
TONE | 20kW | Alpha 16mm Right Angle PCB
VOL | 100kA | Alpha 16mm Right Angle PCB