## PrincessRawr v1
PrincessRawr v1
Caps |  |  | Diodes |  | Resistors
C1 | 68n | film | D1 | 1n5817 | R1 | 1M
C2 | 1n | film | D2 | 1n914 | R2 | 100k
C3 | 47pF | ceramic | D3 | 1n914 | R3 | 470k
C4 | 22uF | electro | Pots |  | R4 | 1k
C5 | 150n | film | FILTER | 100kA | R5 | 10k
C6 | 10n | film | GAIN | 250KB | R6 | 1k
C7 | 47uF | electro | INPUT | 250KB | R7 | 1k
C8 | 10uF | electro | OUTPUT | 100kA | R8 | 150R
C9 | 10uF | electro | Transistors |  | R9 | 3k9
C10 | 4u7 | electro |  |  | R10 | 22k
C11 | 3n3 | film | Q1-Q4 | 2n3904? | R11 | 3k9
C12 | 220nF | film |  |  | R12 | 2k2
C13 | 1uF | film |  |  | R13 | 1k
[5 empty] | R14 | 1M
[5 empty] | R15 | 1M
[5 empty] | R16 | 3k3

## Components List
RefDes | Value | Pattern
C1 | 68n | film
C2 | 1n | film
C3 | 47pF | ceramic
C4 | 22uF | electro
C5 | 150n | film
C6 | 10n | film
C7 | 47uF | electro
C8 | 10uF | electro
C9 | 10uF | electro
C10 | 4u7 | electro
C11 | 3n3 | film
C12 | 220nF | film
C13 | 1uF | film
D1 | 1n5817 | DO41.3
D2 | 1n914 | DO35.3
D3 | 1n914 | DO35.3
FILTER | 100kA | Alpha 16mm Right Angle PCB Mount
GAIN | 250KB | Alpha 16mm Right Angle PCB Mount
INPUT | 250KB | Alpha 16mm Right Angle PCB Mount
OUTPUT | 100kA | Alpha 16mm Right Angle PCB Mount
Q1 | 2n3904? | TO92-EBC
Q2 | 2n3904? | TO92-EBC
Q3 | 2n3904? | TO92-EBC
Q4 | 2n3904? | TO92-EBC
R1 | 1M | 1/4w
R2 | 100k | 1/4w
R3 | 470k | 1/4w
R4 | 1k | 1/4w
R5 | 10k | 1/4w
R6 | 1k | 1/4w
R7 | 1k | 1/4w
R8 | 150R | 1/4w
R9 | 3k9 | 1/4w
R10 | 22k | 1/4w
R11 | 3k9 | 1/4w
R12 | 2k2 | 1/4w
R13 | 1k | 1/4w
R14 | 1M | 1/4w
R15 | 1M | 1/4w
R16 | 3k3 | 1/4w