## Eaglet v1.0
Eaglet v1
Caps |  |  | Diodes |  | Resistors
C1 | 100uF | electro | D1 | 1n5817 | R1 | 3M2 (pull down 1M or 2M2 is OK)
C2 | 100pF | ceramic | LED1 | RED CLEAR 3mm | R2 | 10k
C3 | 100n | film | LED2 | RED CLEAR 3mm | R3 | 10k
C4 | 10uF | electro | Pots |  | R4 | 1k
C5 | 1uF | electro | MID | 50kB | R5 | 1k
C6 | 100pF | ceramic | PRESENCE | 5KB | R6 | 220k
C7 | 3n3 | film | GAIN | 500kA | R7 | 4k6-4k7
C8 | 1uF | electro | BASS | 50kB | R8 | 1k
C9 | 47n | film | TREBLE | 100kB | R9 | 2k2
C10 | 4n7 | film | VOL | 100kA | R10 | 10k
C11 | 22n | film | IC |  | R11 | 3k3
C12 | 4n7 | film | IC1 | 4558 or TL072 | R12 | 10k
C13 | 2u2 | film |  |  | R13 | 2k2
[5 empty] | R14 | 10k
[5 empty] | R15 | 10k
[5 empty] | R16 | 3k3
[5 empty] | R17 | 1k
TREBLE
VOL

## Eaglet Component List
RefDes | Value | Pattern
BASS | 50kB | 16mm Alpha PCB Right Angle
C1 | 100uF | electro
C2 | 100pF | ceramic
C3 | 100n | electro
C4 | 10uF | electro
C5 | 1uF | electro
C6 | 100pF | ceramic
C7 | 3n3 | film
C8 | 1uF | electro
C9 | 47n | film
C10 | 4n7 | film
C11 | 22n | film
C12 | 4n7 | film
C13 | 2u2 | electro
D1 | 1n5817 | DO41-3
GAIN | 500kA | 16mm Alpha PCB Right Angle
LED1 | RED_CLEAR | LED3MM SQpeg
LED2 | RED_CLEAR | LED3MM SQpeg
MID | 50kB | 16mm Alpha PCB Right Angle
PRESENCE | 5KB | 16mm Alpha PCB Right Angle
R1 | 3M2 | 1/4w
R2 | 10k | 1/4w
R3 | 10k | 1/4w
R4 | 1k | 1/4w
R5 | 1k | 1/4w
R6 | 220k | 1/4w
R7 | 4k6-4k7 | 1/4w
R8 | 1k | 1/4w
R9 | 2k2 | 1/4w
R10 | 10k | 1/4w
R11 | 3k3 | 1/4w
R12 | 10k | 1/4w
R13 | 2k2 | 1/4w
R14 | 10k | 1/4w
R15 | 10k | 1/4w
R16 | 3k3 | 1/4w
R17 | 1k | 1/4w
TREBLE | 100kB | 16mm Alpha PCB Right Angle
VOL | 100kA | 16mm Alpha PCB Right Angle