## King Tut v1.1
King Tut v1.1
Caps |  | Resistors |  | Diodes
Location | Value | Location | Value | Location | Type
C1 | 10uF tant | R1 | 2M | D1 | 1N914
C2 | 470pF | R2 | 39k | D2 | 1N914
C3 | 470n | R3 | 390k | D3 | 1N4001
C4 | 47n | R4 | 470k | D4 | 1N4001
C5 | 470pF | R5 | 100k | D5 | 1N34A
C6 | 47n | R6 | 1k | D6 | 1N34A
C7 | 47n | R7 | 10k | D7 | 1N34A
C8 | 470pF | R8 | 1k | D8 | 1N4001
C9 | 47n | R9 | 6k2 | Pots
C10 | 10n | R10 | 100k | DIST | 100kB
C11 | 22n | R11 | 470k | HIGH | 25kB
C12 | 47n | R12 | 10k | TONE | 250kB
C13 | 10uF tant | R13 | 100R | VOL | 100kB
|  | R14 | 6k2 | Transistors
|  | R15 | 100k | Q1 | MPSA18
|  | R16 | 100R | Q2 | 2n5089
|  | R17 | 470k | Q3 | 2n5089
|  | R18 | 10k | Q4 | 2n5089
|  | R19 | 470k | Switches
|  | R20 | 100k | HI_LO | SPDT
|  | R21 | 2k2 | SW1 | DPDT (center off*)
|  | R22 | 10k
|  | R23 | 470k

## Components List
King Tut (Pharoh)
RefDes | Value
C1 | 10uF tant
C2 | 470pF
C3 | 470n
C4 | 47n
C5 | 470pF
C6 | 47n
C7 | 47n
C8 | 470pF
C9 | 47n
C10 | 10n
C11 | 22n
C12 | 47n
C13 | 10uF tant
D1 | 1N914
D2 | 1N914
D3 | 1N4001
D4 | 1N4001
D5 | 1N34A
D6 | 1N34A
D7 | 1N34A
D8 | 1N4001
DIST | 100kB
HI_LO | SPDT
HIGH | 25kB
Q1 | MPSA18
Q2 | 2n5089
Q3 | 2n5089
Q4 | 2n5089
R1 | 2M
R2 | 39k
R3 | 390k
R4 | 470k
R5 | 100k
R6 | 1k
R7 | 10k
R8 | 1k
R9 | 6k2
R10 | 100k
R11 | 470k
R12 | 10k
R13 | 100R
R14 | 6k2
R15 | 100k
R16 | 100R
R17 | 470k
R18 | 10k
R19 | 470k
R20 | 100k
R21 | 2k2
R22 | 10k
R23 | 470k
SW1 | DPDT (center off)
TONE | 250kB
VOL | 100kB