## TS808 v2
Love Smush v1
Caps |  |  | Diodes |  | Resistors
C1 | 33nF | film | D1-D3 | 1n5817 | R1 | 200R
C2 | 100pF | ceramic | D2, D3 | BAR43S* | R2 | 1M
C3 | 1.5nF | film | D4, D5 | RED 3MM | R3 | 1M
C4 | 10uF | electro | IC |  | R4 | 1M
C5 | 100uF | electro | IC1 | TL072 | R5 | 22R
C6 | 100uF | electro | Transistor |  | R6 | 39K
C7 | 220nF | film | Q1 | 2n5457 | R7 | 47K
C9 | 10uF | electro | Pots |  | R8 | 39K
C10 | 10uF | electro | COMP | 10kB | R9 | 22R
C11 | 100uF | electro | VOL | 10kB | R10 | 10K
C12 | 15nF | film |  |  | R11 | 10K
[5 empty] | R12 | 1M
[5 empty] | R13 | 22R
[5 empty] | R14 | 200R
[5 empty] | R15 | 5k1
[5 empty] | R16 | 1M

## Components List
RefDes | Value | Pattern
C1 | 33nF | film
C2 | 100pF | ceramic
C3 | 1.5nF | film
C4 | 10uF | electro
C5 | 100uF | electro
C6 | 100uF | electro
C7 | 220nF | film
C9 | 10uF | electro
C10 | 10uF | electro
C11 | 100uF | electro
C12 | 15nF | film
COMP | 10kB | Alpha 16mm Right Angle PCB Mount
D1 | 1N5817 | DO41.3
D2 | 1N5817 | DO41.3
D3 | 1N5817 | DO41.3
D4 | RED3MM | LED3MM SQpeg
D5 | RED3MM | LED3MM SQpeg
IC1 | TL072 | DUALTH
Q1 | 2n5457 | TO92-
R1 | 200R | 1/4w
R2 | 1M | 1/4w
R3 | 1M | 1/4w
R4 | 1M | 1/4w
R5 | 22R | 1/4w
R6 | 39K | 1/4w
R7 | 47K | 1/4w
R8 | 39K | 1/4w
R9 | 22R | 1/4w
R10 | 10K | 1/4w
R11 | 10K | 1/4w
R12 | 1M | 1/4w
R13 | 22R | 1/4w
R14 | 200R | 1/4w
R15 | 5k1 | 1/4w
R16 | 1M | 1/4w
VOL | 10kB | Alpha 16mm Right Angle PCB Mount