## Uberlead v1.0
Uberlead v1
Caps |  |  | Diodes |  | Resistors
C1 | 3n3 | film | D1 | 1n4001 | R1 | 1K
C2 | 47n | film | D2, D3 | 1n4148 | R2 | 1M
C3 | 220n | film | D4, D5 | 3mm red diff LED | R3 | 1K
C4 | 47n | film |  |  | R4 | 1M
C5 | 200p | ceramic |  |  | R5 | 10k
C6 | 10uF | electro | IC |  | R6 | 820k
C7 | 10n | film | IC1 | 4558 or TL072 | R7 | 10k
C8 | 100n | film | Switch |  | R8 | 1k5
C9 | 47uF | electro | MIDS | ON-off-ON | R9 | 22k
C10 | 47uF | electro |  |  | R10 | 22k
POTS
[5 empty] | DRIVE | 100kA
[5 empty] | TONE | 25kB
[5 empty] | VOL | 100kA

## Components List
RefDes | Value | Pattern
C1 | 3n3 | 050X030_025_2
C2 | 47n | 050X030_025_2
C3 | 220n | film
C4 | 47n | film
C5 | 200p | ceramic
C6 | 10uF | electro
C7 | 10n | film
C8 | 100n | film
C9 | 47uF | electro
C10 | 47uF | electro
D1 | 1n4001 | DO41.3
D2 | 1n4148 | DO35.3
D3 | 1n4148 | DO35.3
D4 | 3mm red diff | LED3MM SQpeg
D5 | 3mm red diff | LED3MM SQpeg
DRIVE | 100kA | 16mm Right Angle Alpha
IC1 | 4558 | DUALTH
MIDS | ON-off-ON | Toggle (on-off-on)
R1 | 1K | 1/4w
R2 | 1M | 1/4w
R3 | 1K | 1/4w
R4 | 1M | 1/4w
R5 | 10k | 1/4w
R6 | 820k | 1/4w
R7 | 10k | 1/4w
R8 | 1k5 | 1/4w
R9 | 22k | 1/4w
R10 | 22k | 1/4w
TONE | 25kB | 16mm Right Angle Alpha
VOL | 100kA | 16mm Right Angle Alpha