## Axis Fuzz v1.0
Voodoo Return Fuzz v1.1
Caps |  |  | Diodes |  | Resistors
C1 | 100n | film | D1 | 1n5817 | R1 | 2M2
C2 | 470pF | ceramic | Transistors |  | R2 | 180k
C3 | 22uF | electro | Q1 | 2n3906 | R3 | 820k
C4 | 22uF | electro | Q2 | 2n3904 | R4 | 10k
C5 | 100n | film |  |  | R5 | 680k
C6 | 22uF | electro |  |  | R6 | 220R
C7 | 2u2 | film |  |  | R7 | 100k
[5 empty] | R8 | 39k
[5 empty] | R9 | 47k
[5 empty] | R10 | 22k
Pots
[5 empty] | FUZZ | 2KB
[5 empty] | LEVEL | 50kA

## Components List
RefDes | Value | Type
C1 | 100n | film
C2 | 470pF | ceramic
C3 | 22uF | electro
C4 | 22uF | electro
C5 | 100n | film
C6 | 22uF | electro
C7 | 2u2 | film
D1 | 1n5817 | Diode
Q1 | 2n3906 | Transistor
Q2 | 2n3904 | Transistor
R1 | 2M2 | 1/4w resistor
R2 | 180k | 1/4w resistor
R3 | 820k | 1/4w resistor
R4 | 10k | 1/4w resistor
R5 | 680k | 1/4w resistor
R6 | 220R | 1/4w resistor
R7 | 100k | 1/4w resistor
R8 | 39k | 1/4w resistor
R9 | 47k | 1/4w resistor
R10 | 22k | 1/4w resistor
FUZZ | 2KB | Alpha 16MM right angle pot
LEVEL | 2KB | Alpha 16MM right angle pot